## Bluz DK rev 2
Part(s) | Package | Value | Description | Qty | Manufacturer | Mfg. Part Number | Data Sheet | Notes
U1 | SMD |  | nrf51822 module with 32K RAM | 1 | Raytac | MDBT40-256R | data
U2 | SOIC-8 | 2Mb | 2Mb SPI Flash | 1 | Microcip | SST25VF020B-80-4I-SAE | data
U3 | SOT-23-3 |  | Linear regulator with 3.3V output, 3.7V-6.0V Input | 1 | Microchip | MCP1700T-3302E/TT | data
Q1 |  | 32.768KHz | 20ppm, 9pF, 32.768KHz crystal | 1 |  | ABS06-32.768KHZ-9-T | data
C1-C3 | 0603 | 1uF | 0603 Package | 1 |  | CL10B105KP8NNNC | data
C4, C5 | 0603 | 0.1uF | 0603 Package | 3 |  | GRM188R71C104KA01D | data
C6, C7 | 0603 | 12pF | 0603 Package | 2 |  | CL10C120JB8NNNC | data
R1-R3 | 0603 | 4.7k Ohm | 4.7k Ohm | 3 |  | CRCW06034K70JNEA | data
R4-R5 | 0603 | 1k Ohm | 1k Ohm | 2 |  | CRCW06031K00FKEA | data
R6 | 0603 | 10k Ohm | 10k Ohm | 1 |  | CRCW060310K0FKEA | data
S1, S1 | SMD |  | 3.5mmx2.9mm Tactile Switch | 2 |  | EVP-AA202K | data
L1 | SMD |  | 3.2mm x 2.7m RGB LED | 1 |  | CLVBA-FKA-CAEDH8BBB7A363 | data
L2 | 0603 |  | White SMD LED | 1 |  | LW Q38G-Q1S1-3K6L-1 | data
JP1, JP2 | Thru |  | 0.1" 12-pin header | 2 |  | 68000-412HLF | data